## CanSatrm
Id | Designator | Footprint | Quantity | Designation | Supplier and ref
1 | R5,R24,R12,R1,R21,R23,R22 | R_0805_2012Metric | 7 | 10K | AC0805DR-0710KL | 1
2 | R26,R25 | R_0402_1005Metric | 2 | 4.7K | RC0402FR-074K7L
3 | C25 | C_0805_2012Metric | 1 | 10nF | C0805C103K4RECTU
4 | R4,R3 | R_0805_2012Metric | 2 | 27 | AC0805FR-0727RL
5 | J8 | PinHeader_1x02_P2.00mm_Vertical | 1 | Conn_01x02_Pin
6 | L1 | AOTAB201610S3R3101T | 1 | 3.3u | AOTAB201610S3R3101T
7 | D2 | LED_0402_1005Metric | 1 | RED | IN-S42DS5G
8 | U5 | RP2350-QFN-60-1EP_7x7_P0.4mm_EP3.4x3.4mm_ThermalVias | 1 | RP2350_60QFN | RP2350A
9 | C16,C9,C8,C11 | C_0402_1005Metric | 4 | 4.7uF | 0402ZD475KAT2A
10 | C20,C3,C4,C10,C22,C12,C7,C1,C5,C6,C2 | C_0402_1005Metric | 11 | 100nF | 0402ZC104KAT4A
11 | C24,C23 | C_0402_1005Metric | 2 | 15pF | C0402C150F8HACTU
12 | C30,C15,C17,C32,C27,C28,C19 | C_0805_2012Metric | 7 | 100nF | KAF21BR71H104JM
13 | BZ1 | CMT-4023S | 1 | Buzzer | CMT-4023S
14 | J1 | USB_C_Receptacle_Amphenol_12401610E4-2A | 1 | USB_C_Receptacle | 12401610E4-2A
15 | C31 | C_0805_2012Metric | 1 | 22u | CL21A226MQQNNNE
16 | SW2,SW1,SW3 | SW_Push_1P1T_NO_Vertical_Wuerth_434133025816 | 3 | SW_Push | 434133025816
17 | IC1 | SON127P600X500X80-9N-D | 1 | W25Q128JVPIQ | W25Q128JVPIQ
18 | C21,C13 | C_0805_2012Metric | 2 | 1uF | 0805YC105KAT2A | 1
19 | D1 | MMBT2907AM3T5G | 1 | ESD7L5.0DT5G | ESD7L5.0DT5G
20 | D4,D3 | D_SOD-123 | 2 | MBR0530T1G | MBR0530T1G
21 | R11,R10 | R_0805_2012Metric | 2 | 5.1K | RC0805FR-075K1L
22 | J10 | PinHeader_1x04_P2.00mm_Vertical | 1 | Conn_01x04_Pin |  | 1
23 | R18 | R_0805_2012Metric | 1 | 100 | RC0805FR-07100RL | 1
24 | J2 | SMA_Amphenol_901-144_Vertical | 1 | Conn_Coaxial
25 | R17 | R_0402_1005Metric | 1 | 10K | RCA040210K0JNED
26 | R20 | R_0402_1005Metric | 1 | 33 | SFR01MZPJ330
27 | U3 | PinHeader_1x05_P1.00mm_Vertical | 1 | Waveshare23721
28 | C18 | C_0805_2012Metric | 1 | 2.2nF | 08055C222M4T2A | 1
29 | U8 | Bosch_LGA-8_2x2.5mm_P0.65mm_ClockwisePinNumbering | 1 | BMP280 | BMP280
30 | R2,R14,R13 | R_0805_2012Metric | 3 | 1K | 1623131-1 | 1
31 | Y1 | ABM8272T3 | 1 | ABM8272T3 | ABM8272T3
32 | C29 | C_0805_2012Metric | 1 | 2.2uF | 0805X225M100CT | 1
33 | Q1 | SOT-23 | 1 | BSS138 | BSS138
34 | U9 | PSON50P200X300X50-9N | 1 | APS6404L-3SQR-ZR | APS6404L-3SQR-ZR
35 | J6 | PinHeader_2x03_P1.00mm_Vertical | 1 | Conn_01x06_Pin
36 | R15 | R_0805_2012Metric | 1 | 220 | RC0805JR-13220RL | 1
37 | J7 | JST_SH_BM03B-SRSS-TB_1x03-1MP_P1.00mm_Vertical | 1 | Conn_01x03_Pin | BM03B-SRSS-TBT
38 | R16 | R_0805_2012Metric | 1 | DNC |  | 1
39 | J5 | JST_PH_B2B-PH-K_1x02_P2.00mm_Vertical | 1 | Screw_Terminal_01x02 | B2B-PH-K-S | 1
40 | J9 | JST_SH_BM03B-SRSS-TB_1x03-1MP_P1.00mm_Vertical | 1 | Conn_01x02_Pin | BM03B-SRSS-TBT
41 | J11 | JST_PH_B3B-PH-K_1x03_P2.00mm_Vertical | 1 | Conn_01x03_Socket |  | 1
42 | J3 | JST_SH_BM06B-SRSS-TB_1x06-1MP_P1.00mm_Vertical | 1 | Conn_01x06_Socket | BM06B-SRSS-TB
43 | U4 | HOPERF_RFM9XW_SMD | 1 | RFM98W-433S2 | RFM98W-433S2
44 | C14 | C_0805_2012Metric | 1 | DNP |  | 1
45 | U1 | InvenSense_QFN-24_4x4mm_P0.5mm | 1 | MPU-6050 | MPU-6050
46 | J4 | JST_PH_B2B-PH-K_1x02_P2.00mm_Vertical | 1 | Conn_01x02_Pin | B2B-PH-K-S | 1
47 | R19 | R_0402_1005Metric | 1 | 1K | MCS04020C1001FE000