## CanSat
Id | Designator | Footprint | Quantity | Value | Manufacturer | Mfg Part # | Package | Type
1 | R4,R7,R3,R8,R9,R6,R5 | R_0805_2012Metric | 7 | 27 OHM | any available | any available | 0805(2012M) | SMD
2 | J8,J9,J4 | PinHeader_1x02_P1.00mm_Vertical | 3 | n/a | any available | any available | PinHeader_1x02_P1.00mm_Vertical | THT
3 | D2 | LED_0402_1005Metric | 1 | RED | any available | any available | 0402(1005M) | SMD
4 | U5 | RP2350-QFN-60-1EP_7x7_P0.4mm_EP3.4x3.4mm_ThermalVias | 1 | n/a | Raspberry Pi | RP2350A | SMD | SMD
5 | C30,C27,C28,C3,C4,C7,C10,C1,C5,C6,C12,C2 | CP_EIA-2012-15_AVX-P | 12 | 100nF | any available | any available | 2012-15M | SMD
6 | R23,R22,R12,R1,R2,R21 | R_0805_2012Metric | 6 | 10K OHM | any available | any available | 0805(2012M) | SMD
7 | BZ1 | MagneticBuzzer_Kingstate_KCG0601 | 1 | n/a | Kingstate | KCG0601 | THT | THT
8 | J1 | USB_C_Receptacle_Amphenol_12401610E4-2A | 1 | n/a | Amphenol | 12401610E4#2A | SMD | SMD
9 | C31 | CP_EIA-2012-15_AVX-P | 1 | 22uF | any available | any available | 2012-15M | SMD
10 | L1 | L_6.3x6.3_H3 | 1 | 3.3uH | any available | any available | L_6.3x6.3_H3 | SMD
11 | SW2,SW1,SW3 | SW_Push_1P1T_NO_Vertical_Wuerth_434133025816 | 3 | n/a | Wuerth | 434133025816 | SMD | SMD
12 | C15,C32 | CP_EIA-2012-15_AVX-P | 2 | 100nF | any available | any available | 2012-15M | SMD
13 | IC1 | SON127P600X500X80-9N-D | 1 | n/a | Winbond | W25Q128JVPIQ | SMD | SMD
14 | C21,C13,C14 | CP_EIA-2012-15_AVX-P | 3 | 1uF | any available | any available | 2012-15M | SMD
15 | C17 | CP_EIA-2012-15_AVX-P | 1 | 0.1uF | any available | any available | 2012-15M | SMD
16 | D1 | MMBT2907AM3T5G | 1 | n/a | onsemi | ESD7L5.0DT5G | SMD | SMD
17 | J7 | PinHeader_1x03_P1.00mm_Vertical | 1 | Conn_01x03_Pin | any available | any available | PinHeader_1x03_P1.00mm_Vertical | THT
18 | R11,R10 | R_0805_2012Metric | 2 | 5.1K Ohm | any available | any available | 0805(2012M) | SMD
19 | J10 | PinHeader_1x04_P1.00mm_Vertical | 1 | Conn_01x04_Pin | any available | any available | PinHeader_1x04_P1.00mm_Vertical | THT
20 | R18 | R_0805_2012Metric | 1 | 100 Ohm | any available | any available | 0805(2012M) | SMD
21 | C9,C16,C8,C11 | CP_EIA-2012-15_AVX-P | 4 | 4.7uF | any available | any available | 2012-15M | SMD
22 | J2 | SMA_Amphenol_901-144_Vertical | 1 | DNC | DNC | DNC | DNC | DNC
23 | R20 | R_0805_2012Metric | 1 | 33 Ohm | any available | any available | 0805(2012M) | SMD
24 | U3 | PinHeader_1x05_P1.00mm_Vertical | 1 | Conn_01x05_Pin | any available | any available | PinHeader_1x05_P1.00mm_Vertical | THT
25 | C18,C19 | CP_EIA-2012-15_AVX-P | 2 | 2.2nF | any available | any available | 2012-15M | SMD
26 | Y2 | ASE12000MHzET | 1 | n/a | Abracon | ASE-12.000MHz-E-T | SMD | SMD
27 | U8 | Bosch_LGA-8_2x2.5mm_P0.65mm_ClockwisePinNumbering | 1 | n/a | Bosch | BMP280 | SMD | SMD
28 | C29 | CP_EIA-2012-15_AVX-P | 1 | 2.2uF | any available | any available | 2012-15M | SMD
29 | U9 | PSON50P200X300X50-9N | 1 | n/a | AP Memory | APS6404L-3SQR-ZR | SMD | SMD
30 | J6 | PinHeader_2x03_P1.00mm_Vertical | 1 | Conn_01x06_Pin | any available | any available | PinHeader_2x03_P1.00mm_Vertical | THT
31 | R14,R13 | R_0805_2012Metric | 2 | 1K Ohm | any available | any available | 0805(2012M) | SMD
32 | R15 | R_0805_2012Metric | 1 | 220 Ohm | any available | any available | 0805(2012M) | SMD
33 | R16 | R_0805_2012Metric | 1 | DNC | DNC | DNC | DNC | DNC
34 | J5 | TerminalBlock_bornier-2_P5.08mm | 1 | Screw_Terminal_01x02 | any available | any available | Screw_Terminal_01x02 | THT
35 | J3 | JST_SH_BM06B-SRSS-TB_1x06-1MP_P1.00mm_Vertical | 1 | Conn_01x06_Socket | JST | BM06B-SRSS-TB (LF)(SN) | SMD | SMD
36 | U4 | HOPERF_RFM9XW_SMD | 1 | n/a | RF Solutions | RFM98W-433S2 | SMD | SMD
37 | D3 | D_SOD-123 | 1 | n/a | onsemi | MBR0530 | SMD | SMD
38 | U1 | InvenSense_QFN-24_4x4mm_P0.5mm | 1 | n/a | InvenSense | MPU-6050 | SMD | SMD