## CanSat
Id | Designator | Footprint | Quantity | Designation | Part #
1 | R4,R7,R3,R8,R9,R6,R5 | R_0805_2012Metric | 7 | 27 | AC0805FR-0727RL | 0.039 | 0.273
2 | J8,J9,J4 | PinHeader_1x02_P1.00mm_Vertical | 3 | Conn_01x02_Pin |  |  | 0
3 | L1 | AOTAB201610S3R3101T | 1 | 3.3u | ISC1210ER3R3K | 2.4 | 2.4
4 | D2 | LED_0402_1005Metric | 1 | RED | IN-S42DS5G | 1.55 | 1.55
5 | U5 | RP2350-QFN-60-1EP_7x7_P0.4mm_EP3.4x3.4mm_ThermalVias | 1 | RP2350_60QFN | SC1509(13)-A4 | 2.97 | 2.97
6 | C16,C9,C8,C11 | C_0402_1005Metric | 4 | 4.7uF | 0402ZD475KAT2A | 0.593 | 2.372
7 | C20,C3,C4,C10,C22,C12,C7,C1,C5,C6,C2 | C_0402_1005Metric | 11 | 100nF | 0402ZC104KAT4A | 0.12 | 1.32
8 | C24,C23 | C_0402_1005Metric | 2 | 15pF | C0402C150F8HACTU | 0.628 | 1.256
9 | C30,C15,C17,C32,C27,C28 | CP_EIA-2012-15_AVX-P | 6 | 100nF | KAF21BR71H104JM | 0.335 | 2.01
10 | BZ1 | CMT-4023S | 1 | Buzzer | CMT-4023S-SMT-TR | 11.35 | 11.35
11 | J1 | USB_C_Receptacle_Amphenol_12401610E4-2A | 1 | USB_C_Receptacle | 12401610E4#2A | 5.33 | 5.33
12 | C31 | CP_EIA-2012-15_AVX-P | 1 | 22u | CL21A226MQQNNNE | 0.482 | 0.482
13 | SW2,SW1,SW3 | SW_Push_1P1T_NO_Vertical_Wuerth_434133025816 | 3 | SW_Push | 434133025816 | 2.03 | 6.09
14 | IC1 | SON127P600X500X80-9N-D | 1 | W25Q128JVPIQ | W25Q128JVPIQ | 8.51 | 8.51
15 | C21,C13 | CP_EIA-2012-15_AVX-P | 2 | 1uF | 0805YC105KAT2A | 0.37 | 0.74
16 | R12,R1,R21,R23,R22 | R_0805_2012Metric | 5 | 10K | AC0805DR-0710KL | 0.112 | 0.56
17 | D1 | MMBT2907AM3T5G | 1 | ESD7L5.0DT5G | ESD7L5.0DT5G | 4.21 | 4.21
18 | J7 | PinHeader_1x03_P1.00mm_Vertical | 1 | Conn_01x03_Pin |  |  | 0
19 | R11,R10 | R_0805_2012Metric | 2 | 5.1K | RC0805FR-075K1L | 0.37 | 0.74
20 | J10 | PinHeader_1x04_P1.00mm_Vertical | 1 | Conn_01x04_Pin |  |  | 0
21 | R18 | R_0805_2012Metric | 1 | 100 | RC0805FR-07100RL | 0.37 | 0.37
22 | J2 | SMA_Amphenol_901-144_Vertical | 1 | Conn_Coaxial |  |  | 0
23 | R17 | R_0402_1005Metric | 1 | 10K | RCA040210K0JNED | 0.142 | 0.142
24 | R20 | R_0402_1005Metric | 1 | 33 | SFR01MZPJ330 | 0.555 | 0.555
25 | U3 | PinHeader_1x05_P1.00mm_Vertical | 1 | Waveshare23721 |  |  | 0
26 | C18,C19 | CP_EIA-2012-15_AVX-P | 2 | 2.2nF | 08055C222M4T2A | 0.778 | 1.556
27 | U8 | Bosch_LGA-8_2x2.5mm_P0.65mm_ClockwisePinNumbering | 1 | BMP280 | BMP280 |  | 0
28 | Y1 | ABM8272T3 | 1 | ABM8272T3 | ABM8-272-T3 | 2 | 2
29 | C29 | CP_EIA-2012-15_AVX-P | 1 | 2.2uF | 0805X225M100CT | 0.512 | 0.512
30 | U9 | PSON50P200X300X50-9N | 1 | APS6404L-3SQR-ZR | APS6404L-3SQR-ZR | 8.08 | 8.08
31 | J6 | PinHeader_2x03_P1.00mm_Vertical | 1 | Conn_01x06_Pin |  |  | 0
32 | R14,R13 | R_0805_2012Metric | 2 | 1K | 1623131-1 | 0.37 | 0.74
33 | R15 | R_0805_2012Metric | 1 | 220 | RC0805JR-13220RL | 0.026 | 0.026
34 | R16 | R_0805_2012Metric | 1 | DNC |  |  | 0
35 | J5 | TerminalBlock_bornier-2_P5.08mm | 1 | Screw_Terminal_01x02 |  |  | 0
36 | J3 | JST_SH_BM06B-SRSS-TB_1x06-1MP_P1.00mm_Vertical | 1 | Conn_01x06_Socket | BM06B-SRSS-TB(LF)(SN) | 3.33 | 3.33
37 | U4 | HOPERF_RFM9XW_SMD | 1 | RFM98W-433S2 | RFM98W-433S2 |  | 0
38 | D3 | D_SOD-123 | 1 | MBR0530 | MBR0530T1G | 0.516 | 0.516
39 | U1 | InvenSense_QFN-24_4x4mm_P0.5mm | 1 | MPU-6050 | MPU-6050 |  | 0
40 | R19 | R_0402_1005Metric | 1 | 1K | MCS04020C1001FE000 | 0.086 | 0.086
70.076
[6 empty] | Quantity | 2
140.152